## Úvod
PoučenÍ
1. Pro správné zjištění celkové bodové hodnoty provozovatele při základním hodnocení rizik ekologické újmy
je nutno vyplnit všechny oblasti tj. B, C1,C2,D,E buď přednastavenou vybranou bodovou hodnotou
nebo je nutno doplnit místo stávající přednastavené hodnoty hodnotu 0 !!
2. Pokud výsledné základní hodnocení rizik ekologické újmy v části F dosáhne více než 50 bodů, musí provozovatel
provést podrobné hodnocení rizika ekologické újmy.
3. Pokud výsledné základní hodnocení rizik ekologické újmy v části F nedosáhne 50 bodů, končí tímto hodnocením
činnost provozovatele, protokol s výpočtem si žadatel založí pro případ kontroly.
Příloha č. 1 k zákonu č. 167/2008 Sb.
Seznam provozních činností
[k § 1 odst. 2 písm. a)]
1. Provozování zařízení podléhající vydání integrovaného povolení podle zvláštního právního předpisu25),
2. provozování zařízení k využívání, odstraňování, sběru nebo výkupu odpadů podléhajících souhlasu podle zvláštního právního předpisu30),
3. vypouštění odpadních vod do vod povrchových nebo podzemních podléhajících povolení podle zvláštního právního předpisu31),
4. čerpání znečištěných podzemních vod a jejich následné odvádění do vod povrchových nebo podzemních podléhající povolení podle zvláštního právního předpisu32),
5. odběr povrchových vod podléhající povolení podle zvláštního právního předpisu33)
6. odběr podzemních vod podléhající povolení podle zvláštního právního předpisu34),
7. čerpání povrchových nebo podzemních vod a jejich následné vypouštění do těchto vod za účelem získání tepelné energie podléhající povolení podle zvláštního právního předpisu35),
8. vzdouvání nebo akumulace povrchových vod podléhající povolení podle zvláštního právního předpisu36),
9. zacházení se závadnými látkami podle zvláštního právního předpisu37),
10. nakládání s nebezpečnými chemickými látkami a chemickými přípravky38), přípravky na ochranu rostlin39) nebo biocidními přípravky40) podle zvláštního právního předpisu4l)
11. přeprava nebezpečných chemických látek a nebezpečných chemických přípravků potrubím nebo v železniční42), silniční43), vodní vnitrozemské44), letecké45) nebo námořní dopravě46),
12. nakládání s geneticky modifikovanými organismy a genetickými produkty podle zvláštního právního předpisu47),
13. přeshraniční přeprava odpadů do České republiky, z České republiky a přes Českou republiku48),
14. provozování stacionárních zdrojů znečišťování ovzduší podléhajících povolení podle zvláštního právního předpisu49),
15. nakládání s těžebním odpadem50).
30) § 14 zákona č. 185/2001 Sb., ve znění zákona č. 76/2002 Sb., zákona č. 275/2002 Sb., zákona č. 320/2002 Sb., zákona č. 188/2004 Sb., zákona č. 186/2006 Sb. a zákona č. 314/2006 Sb.
31) § 8 odst. 1 písm. c) zákona č. 254/2001 Sb., ve znění zákona č. 20/2004 Sb.
Nařízení vlády č. 61/2003 Sb., o ukazatelích a hodnotách přípustného znečištění povrchových vod a odpadních vod, náležitostech povolení k vypouštění odpadních vod do vod povrchových a do kanalizací a o citlivých oblastech.
32) § 8 odst. 1 písm. e) zákona č. 254/2001 Sb., ve znění zákona č. 20/2004 Sb.
33) § 8 odst. 1 písm. a) bod 1 zákona č. 254/2001 Sb., ve znění zákona č. 20/2004 Sb.
34) § 8 odst. 1 písm. b) bod 1 zákona č. 254/2001 Sb., ve znění zákona č. 20/2004 Sb.
35) § 8 odst. 1 písm. d) zákona č. 254/2001 Sb., ve znění zákona č. 20/2004 Sb.
36) § 8 odst. 1 písm. a) bod 2 zákona č. 254/2001 Sb., ve znění zákona č. 20/2004 Sb.
37) § 39 odst. 2 a 4 zákona č. 254/2001 Sb., ve znění zákona č. 20/2004 Sb.
Vyhláška č. 450/2005 Sb., o náležitostech nakládání se závadnými látkami a náležitostech havarijního plánu, způsobu a rozsahu hlášení havárií, jejich zneškodňování a odstraňování jejich škodlivých následků.
38) § 2 odst. 5 zákona č. 356/2003 Sb., o chemických látkách a chemických přípravcích a o změně některých zákonů, ve znění zákona č. 345/2005 Sb.
39) § 2 odst. 2 písm. g) zákona č. 326/2004 Sb., o rostlinolékařské péči a o změně některých souvisejících zákonů, ve znění zákona č. 131/2006 Sb.
40) § 2 odst. 2 zákona č. 120/2002 Sb., o podmínkách uvádění biocidních přípravků a účinných látek na trh a o změně některých souvisejících předpisů, ve znění zákona č. 125/2005 Sb.
41) § 44a zákona č. 258/2000 Sb., o ochraně veřejného zdraví a o změně některých souvisejících zákonů, ve znění zákona č. 274/2003 Sb., zákona č. 356/2003 Sb., zákona č. 167/2004 Sb., zákona č. 326/2004 Sb., zákona č. 125/2005 Sb. a zákona č. 392/2005 Sb.
42) Např. zákon č. 266/1994 Sb., o drahách, ve znění pozdějších předpisů, Přípojek-C-Řád pro mezinárodní železniční přepravu nebezpečných věcí (RID) k Úmluvě o mezinárodní železniční přepravě (COTIF), vyhlášené pod č. 8/1985 Sb., ve znění sdělení č. 61/1991 Sb., č. 251/1991 Sb., č. 274/1996 Sb., č. 34/2005 Sb.m.s., o vyhlášení změn a doplňků Úmluvy o mezinárodní železniční přepravě (COTIF) a sdělení č. 49/2006 Sb.m.s., o sjednání Protokolu o změně úmluvy o mezinárodní železniční přepravě (COTIF).
43) Např. zákon č. 111/1994 Sb., o silniční dopravě, ve znění pozdějších předpisů, Evropská dohoda o mezinárodní silniční přepravě nebezpečných věcí (ADR), vyhlášená pod č. 64/1987 Sb.
44) Zákon č. 114/1995 Sb., o vnitrozemské plavbě, ve znění pozdějších předpisů.
45) Vyhláška č. 17/1966 Sb., o leteckém přepravním řádu, ve znění vyhlášky č. 15/1971 Sb.
46) Zákon č. 61/2000 Sb., o námořní plavbě, ve znění pozdějších předpisů.
47) Zákon č. 78/2004 Sb., o nakládání s geneticky modifikovanými organismy a genetickými produkty, ve znění pozdějších předpisů.
48) § 53 zákona č. 185/2001 Sb., ve znění zákona č. 356/2003 Sb., zákona č. 167/2004 Sb., zákona č. 188/2004 Sb. a zákona č. 7/2005 Sb.
49) Zákon č. 86/2002 Sb., ve znění pozdějších předpisů.
50) Směrnice Evropského parlamentu a Rady 2006/21/ES o nakládání s odpady z těžebního průmyslu a o změně směrnice 2004/35/ES.

## Identifikace subjektu
Část A:
1. identifikace
obchodní firma:
příjmení a jméno:
sídlo:
bydliště
IČO:
datová schránka:
2. statutární orgán
příjmení a jméno:
telefon:
mobil:
e-mailová adresa:

## Hodnoceni_cast_A
Část A: Vymezení provozní činnosti, název a poloha místa
Název provozní činnosti | Týká se subjektu |  | Místo provozní činnosti | Identifikace provozní činnosti | Poznámka
| ANO | NE |  |  | GPS souřadnice
1. Provozování zařízení podléhající vydání integrovaného povolení podle zvláštního právního předpisu25),
2. provozování zařízení k využívání, odstraňování, sběru nebo výkupu odpadů podléhajících souhlasu podle zvláštního právního předpisu30),
3. vypouštění odpadních vod do vod povrchových nebo podzemních podléhajících povolení podle zvláštního právního předpisu31),
4. čerpání znečištěných podzemních vod a jejich následné odvádění do vod povrchových nebo podzemních podléhající povolení podle zvláštního právního předpisu32),
5. odběr povrchových vod podléhající povolení podle zvláštního právního předpisu33)
6. odběr podzemních vod podléhající povolení podle zvláštního právního předpisu34),
7. čerpání povrchových nebo podzemních vod a jejich následné vypouštění do těchto vod za účelem získání tepelné energie podléhající povolení podle zvláštního právního předpisu35),
8. vzdouvání nebo akumulace povrchových vod podléhající povolení podle zvláštního právního předpisu36),
9. zacházení se závadnými látkami podle zvláštního právního předpisu37),
10. nakládání s nebezpečnými chemickými látkami a chemickými přípravky38), přípravky na ochranu rostlin39) nebo biocidními přípravky40) podle zvláštního právního předpisu4l)
11. přeprava nebezpečných chemických látek a nebezpečných chemických přípravků potrubím nebo v železniční42), silniční43), vodní vnitrozemské44), letecké45) nebo námořní dopravě46),
12. nakládání s geneticky modifikovanými organismy a genetickými produkty podle zvláštního právního předpisu47),
13. přeshraniční přeprava odpadů do České republiky, z České republiky a přes Českou republiku48),
14. provozování stacionárních zdrojů znečišťování ovzduší podléhajících povolení podle zvláštního právního předpisu49),
15. nakládání s těžebním odpadem50).
25) Zákon č. 76/2002 Sb., ve znění pozdějších předpisů.
30) § 14 zákona č. 185/2001 Sb., ve znění zákona č. 76/2002 Sb., zákona č. 275/2002 Sb., zákona č. 320/2002 Sb., zákona č. 188/2004 Sb., zákona č. 186/2006 Sb. a zákona č. 314/2006 Sb.
31) § 8 odst. 1 písm. c) zákona č. 254/2001 Sb., ve znění zákona č. 20/2004 Sb.
Nařízení vlády č. 61/2003 Sb., o ukazatelích a hodnotách přípustného znečištění povrchových vod a odpadních vod, náležitostech povolení k vypouštění odpadních vod do vod povrchových a do kanalizací a o citlivých oblastech.
32) § 8 odst. 1 písm. e) zákona č. 254/2001 Sb., ve znění zákona č. 20/2004 Sb.
33) § 8 odst. 1 písm. a) bod 1 zákona č. 254/2001 Sb., ve znění zákona č. 20/2004 Sb.
34) § 8 odst. 1 písm. b) bod 1 zákona č. 254/2001 Sb., ve znění zákona č. 20/2004 Sb.
35) § 8 odst. 1 písm. d) zákona č. 254/2001 Sb., ve znění zákona č. 20/2004 Sb.
36) § 8 odst. 1 písm. a) bod 2 zákona č. 254/2001 Sb., ve znění zákona č. 20/2004 Sb.
37) § 39 odst. 2 a 4 zákona č. 254/2001 Sb., ve znění zákona č. 20/2004 Sb.
Vyhláška č. 450/2005 Sb., o náležitostech nakládání se závadnými látkami a náležitostech havarijního plánu, způsobu a rozsahu hlášení havárií, jejich zneškodňování a odstraňování jejich škodlivých následků.
38) § 2 odst. 5 zákona č. 356/2003 Sb., o chemických látkách a chemických přípravcích a o změně některých zákonů, ve znění zákona č. 345/2005 Sb.
39) § 2 odst. 2 písm. g) zákona č. 326/2004 Sb., o rostlinolékařské péči a o změně některých souvisejících zákonů, ve znění zákona č. 131/2006 Sb.
40) § 2 odst. 2 zákona č. 120/2002 Sb., o podmínkách uvádění biocidních přípravků a účinných látek na trh a o změně některých souvisejících předpisů, ve znění zákona č. 125/2005 Sb.
41) § 44a zákona č. 258/2000 Sb., o ochraně veřejného zdraví a o změně některých souvisejících zákonů, ve znění zákona č. 274/2003 Sb., zákona č. 356/2003 Sb., zákona č. 167/2004 Sb., zákona č. 326/2004 Sb., zákona č. 125/2005 Sb. a zákona č. 392/2005 Sb.
42) Např. zákon č. 266/1994 Sb., o drahách, ve znění pozdějších předpisů, Přípojek-C-Řád pro mezinárodní železniční přepravu nebezpečných věcí (RID) k Úmluvě o mezinárodní železniční přepravě (COTIF), vyhlášené pod č. 8/1985 Sb., ve znění sdělení č. 61/1991 Sb., č. 251/1991 Sb., č. 274/1996 Sb., č. 34/2005 Sb.m.s., o vyhlášení změn a doplňků Úmluvy o mezinárodní železniční přepravě (COTIF) a sdělení č. 49/2006 Sb.m.s., o sjednání Protokolu o změně úmluvy o mezinárodní železniční přepravě (COTIF).
43) Např. zákon č. 111/1994 Sb., o silniční dopravě, ve znění pozdějších předpisů, Evropská dohoda o mezinárodní silniční přepravě nebezpečných věcí (ADR), vyhlášená pod č. 64/1987 Sb.
44) Zákon č. 114/1995 Sb., o vnitrozemské plavbě, ve znění pozdějších předpisů.
45) Vyhláška č. 17/1966 Sb., o leteckém přepravním řádu, ve znění vyhlášky č. 15/1971 Sb.
46) Zákon č. 61/2000 Sb., o námořní plavbě, ve znění pozdějších předpisů.
47) Zákon č. 78/2004 Sb., o nakládání s geneticky modifikovanými organismy a genetickými produkty, ve znění pozdějších předpisů.
48) § 53 zákona č. 185/2001 Sb., ve znění zákona č. 356/2003 Sb., zákona č. 167/2004 Sb., zákona č. 188/2004 Sb. a zákona č. 7/2005 Sb.
49) Zákon č. 86/2002 Sb., ve znění pozdějších předpisů.
50) Směrnice Evropského parlamentu a Rady 2006/21/ES o nakládání s odpady z těžebního průmyslu a o změně směrnice 2004/35/ES.

## Hodnoceni_cast_B
| Část B |  |  |  | BODY | !!!!!!!
5. | Množství chemických látek a směsí 5) umístěných v místě provozní činnosti uvedené
pod body 10 a 11 v příloze č.1 k zákonu přesahuje pro látky č směsi
| a) Vysoce toxické R-26, R-27, R-28, H 330, H310,H300 |  |  | 0,5 t | 10 | nebo 0
| b) Toxické R-23, R-24, R-25, R-28, H331, H301 |  |  | 5 t | 10 | nebo 0
| c) Nebezpečné pro životní prostředí R50, H 400 |  |  | 10 t | 10 | nebo 0
| d) Nebezpečné pro životní prostředí R-51, R-52, R-53,R-54, R-55, R-56, H 411, H412, H413 |  |  | 20 t | 10 | nebo 0
| e) Látky,které při styku s vodou uvoňují tyxický plyn R29, EUH029 |  |  | 0,5 t | 10 | nebo 0
6. | Množství závadných látek umístěných v místě provozní činnosti uvedené pod bodem 9
v příloze č.1.zákona přesahuje pro
| a) závadné látky 6) množství 2000 l nebo 2000 kg |  |  |  | 5 | nebo 0
| b) nebezpečné závadné látky 7) množství 150 l nebo150 kg |  |  |  | 5 | nebo 0
| c) zvlásť nebezpečnézávadné látky 7) množství 15l nebo 15 kg |  |  |  | 5 | nebo 0
7. | Provozovatel, který je oprávněn nakládat v místě provozní činnosti s nebezpečnými
odpady, vybranými výrobky, vybranými odpady nebo vybranými zařízeními podle
jiného právního předpisu 8)
| a) s nebezpečnými odpady 9) |  |  |  | 5 | nebo 0
| b) s vybranými výrobky, vybranými odpady nebo vybranými zařízeními 10) |  |  |  | 5 | nebo 0
Mezisoučet části B |  |  |  |  | 75
|  | Pokud v části B je dosaženo 0 bodů, | 9
|  | pak provozovatelé s činností 9,10,11,14,15 | 10
|  | nevyplňují část C !! | 11
14
15

## Hodnoceni_cast_C
Část C 1 |  |  | BODY
pro provozní činnosti uvedené pod body 1,2,9 až 15 přílohy č.1. k zákonu |  |  |  | !!!!!!
8. | Název vymezené ptačí oblasti 11) nebo evropsky významné lokality 12) | do 100 m | 10 | nebo 0
| a jeho vzdálenost od místa provozní činnosti : | 100 až 500 m | 5 | nebo 0
9. | Název nejbližšího významného vodního toku 13) a jeho vzdálenost | do 50 m | 5 | nebo 0
| od místa provozní činnosti | 50 až 500 m | 2 | nebo 0
10. | Název zranitelné oblasti 14) a její vzdálenost od místa provozní činnosti | do 50 m | 5 | nebo 0
11. | Název povrchových vod vhodných pro život a reprodukci původních druhů | do 25 m | 5 | nebo 0
| ryb a dalších vodních živočichů 15) a jejich vzdálenost od místa provozní činnosti | 25 až 250 m | 2 | nebo 0
12. | Název vodní nádrže 16), popř. vodárenské nádrže 17) a její vzdálenost | do 25 m | 5 | nebo 0
| od místa provozní činnosti | 25 až 250 m | 2 | nebo 0
13. | Název a číselný identifikátor hydrogeologického rajonu 18) | začíná číslem 1 a 21 | 5 | nebo 0
| v místě provozní činnosti | začíná číslem 4 s | 2 | nebo 0
vyjímkou čísla 43
|  | začíná jiným číslem | 1 | nebo 0
14. | Název ochranného pásma vodních zdrojů 19) a jeho vzdálenost | do 50 m | 5 | nebo 0
| od místa provozní činnosti | 50 až 500 m | 2 | nebo 0
15 | Název ochranného pásma přírodních léčivých zdrojů a zdrojů | do 50 m | 10 | nebo 0
| přírodní minerální vody 20) a jeho vzdálenost od místa provozní činnosti | 50 až 500 m | 5 | nebo 0
16. | Název chráněné oblasti přirozené akumulace podzemních vod 21) a její | do 50 m | 5 | nebo 0
| vzdálenost k místu provozní činnosti | 50 až 500 m | 2 | nebo 0
17. | Topografické poměry území - sklon terénu a jeho směr k vodohospodářským | do 70 | 2 | nebo 0
| objektům a jiným chraněným územím uvedeným pod body 8 -16 části C | od 70 do 120 | 3 | nebo 0
|  | více než 120 | 5 | nebo 0
Mezisoučet části C.1 |  |  | 88
Část C 2 |  |  | BODY
pro provozní činnosti uvedené pod body 3 až 8 přílohy č.1. k zákonu |  |  |  | !!!!!!
8. | Název vymezené ptačí oblasti 11) nebo evropsky významné lokality 12) | do 100 m | 10 | nebo 0
| a jeho vzdálenost od místa provozní činnosti : | 100 až 500 m | 5 | nebo 0
9. | Název nejbližšího významného vodního toku 13) | V případě provozní | 5 | nebo 0
činnosti uvedené
v bodech 3 nebo 4 př.
10. | Název povrchových vod vhodných pro život a reprodukci původních druhů | V případě, že jsou tyto | 5 | nebo 0
| ryb a dalších vodních živočichů 15) | vody přímo dotčené
provozní činností
uvedenou v bodech
3 nebo 4 přílohy
11. | Název vodní nádrže 16), popř. vodárenské nádrže 17) | V případě provozní | 5 | nebo 0
čiinosti uvedené
v bodech 3 nebo 4 př.
12. | Název a číselný identifikátor hydrogeologického rajonu 18) | začíná číslem 1 a 21 | 5 | nebo 0
| v místě provozní činnosti | začíná číslem 4 s | 2 | nebo 0
vyjímkou čísla 43
|  | začíná jiným číslem | 1 | nebo 0
13 | Název ochranného pásma vodních zdrojů 19) a jeho vzdálenost | do 50 m | 5 | nebo 0
| od místa provozní činnosti | 50 až 500 m | 2 | nebo 0
14 | Název ochranného pásma přírodních léčivých zdrojů a zdrojů | do 50 m | 10 | nebo 0
| přírodní minerální vody 20) a jeho vzdálenost od místa provozní činnosti | 50 až 500 m | 5 | nebo 0
15 | Název chráněné oblasti přirozené akumulace podzemních vod 21) a její | do 50 m | 5 | nebo 0
| vzdálenost k místu provozní činnosti | 50 až 500 m | 2 | nebo 0
Mezisoučet části C.2 |  |  | 67

## Hodnoceni_cast_D_E_F_celkove
Část D |  |  |  | BODY | !!!!!
18. | Identifikace možných scénářů ekologické újmy |  | únik kapalné látky do půdy/vody | 5 | nebo 0
| pro hodnocení provozní činnosti uvedenou v části A bodě č.3 |  | působení pevné látky na půdu/ vodu | 2 | nebo 0
|  |  | únik plynu/aerosolu do vzduchu | 2 | nebo 0
|  |  | fyzikálně mechanické působení | 2 | nebo 0
19. | Možné následky scénáře identifikovaného v bodě 18 |  | vodě | 5 | nebo 0
| se projeví jako ekologická újma na: |  | půdě | 2 | nebo 0
|  |  | chráněných druzích nebo přírodních stanovištích | 5 | nebo 0
20. | Závažnost možných následků ekologické újmy |  | velmi významné | 10 | nebo 0
| identifikované v bodě č.19 : |  | významné | 5 | nebo 0
|  |  | málo významné | 2 | nebo 0
Mezisoučet části D |  |  |  | 40
Část E |  |  |  | BODY | !!!!!
21. | Existence dřívějších neoprávněných zásahů 22), havárií 23) |  | technické závady | 5 | nebo 0
| nebo ekologické újmy 24), ke kterým došlo v posledních |  | selhání lidského faktoru | 3 | nebo 0
| 10 letech z důvodu: |  | vnější příčiny | 2 | nebo 0
22. | Následky dřívějších neoprávněných zásahů, havárií nebo |  | vodě | 5 | nebo 0
| ekologické újmy uvedené v bodě č.21 se projevily na: |  | půdě | 2 | nebo 0
|  |  | chráněných druzích nebo přírodních stanovištích | 5 | nebo 0
23. | Následky dřívějších neoprávněných zásahů, havárií nebo |  | velmi významné, náklady na likvidaci | 10 | nebo 0
| ekologické újmy uvedené v bodě č.22 byly: |  | následků přesáhly 10 mil. Kč
|  |  | významné, náklady na likvidaci | 5 | nebo 0
následků 1-10 mil .Kč
|  |  | málovýznamné, náklady na likvidaci | 2 | nebo 0
následků pod 1 mi .Kč
24. | Existence preventivních opatření a/nebo detkčního zařízení |  | Provozovatel nepřijal žádné preventivní | 5 | nebo 0
| pro zamezení ekologické újmy: |  | opatření nebo nemá instalované detekční zařízení
pro zamezení vzniku ekologické újmy
|  |  | Provozovatel přijal preventivní | -5 | nebo 0
opatření ,má instalované detekční zařízení
pro zamezení vzniku ekologické újmy a má
havarijní plán zparcovaný podle jiných právních
předpisů 25) nebo provozní řád vodního díla
podle jiného právního předpisu 26)
|  |  | Provozovatel přijal preventivní | -10 | nebo 0
opatření ,má instalované detekční zařízení
pro zamezení vzniku ekologické újmy a má
havarijní plán zparcovaný podle jiných právních
předpisů 25) nebo provozní řád vodního díla
podle jiného právního předpisu 26) a učinil
další preventivní opatření vyjma výše euvedených,
které vycházejí z nejnovějších vědeckých
a technických poznatků týkajících se
environmentálního zabezpečení
Mezisoučet části E |  |  |  | 22
Část F
25 | Celkový počet dosažených bodů |  |  | 292
26 | Datum a podpis
Závěr: 1. Pokud výsledné základní hodnocení rizik ekologické újmy dosáhne více než 50 bodů, musí provozovatel
podrobné hodnocení rizika ekologické újmy.
| 2. | Pokud výsledné základní hodnocení rizik ekologické újmy nedosáhne 50 bodů, končí tímto honocení provozovatele